## Sheet1
Intégrales de la conductibilité thermique dans acier Z3 CN 18.10 | [12 empty] | TRUE | FALSE
[13 empty] | 1 | 0 | 0
INOX | Integrale(k(T)dT, T1=4K, T2=90K) [W/cm] = | [5 empty] | 4.34
INOX | Integrale(k(T)dT, T1=4K, T2=300K) [W/cm] = | [5 empty] | 30.6
G10 | Integrale(k(T)dT, T1=4K, T2=300K) [W/cm] = | [5 empty] | 1.7
Type de vannes | DN | Tube ext. |  | Tige comm. |  | Surf. ext. | Surf. int. | Longueur | Distance | longueur | pertes calculées |  | données constructeur |  | Calcul CERN |  | Choix
|  | dia. ext. | ep. | dia. ext. | ep. |  |  | extension | therm. 70K | tige de commande | 4K | 77K | 4K | 77K | 4K | 77K | 4K | 77K
|  | mm | mm | mm | mm | mm2 | mm2 | mm | mm |  | W | W | W | W | W | W | W | W
therm+GF | 6 | 20 | 0.7 | 16 | 0 | 42.4429 | 201.0618 | 820 | 265 | 693 | 0.082512 | 0.42058 | 0 | 1 | 0.178 | 0.791 | 0 | 0
therm+GF | 8 | 25 | 1 | 20 | 4 | 75.3982 | 201.0618 | 800 | 290 | 693 | 0.11348 | 0.68274 | 0 |  | 0.178 | 0.791 | 0 | 0
therm+GF | 10 | 25 | 1 | 20 | 4 | 75.3982 | 201.0618 | 800 | 290 | 693 | 0.11348 | 0.68274 | 0 |  | 0.178 | 0.791 | 0 | 0
therm+GF | 15 | 25 | 1 | 20 | 4 | 75.3982 | 201.0618 | 800 | 290 | 693 | 0.11348 | 0.68274 | 0 |  | 0.178 | 0.791 | 0 | 0
therm+GF | 20 | 38 | 1 | 33 | 5 | 116.2388 | 439.8226 | 763 | 290 | 588 | 0.23381 | 1.0526 | 0 |  | 0.347 | 1.213 | 0 | 0
therm+GF | 25 | 38 | 1 | 33 | 5 | 116.2388 | 439.8226 | 763 | 290 | 588 | 0.23381 | 1.0526 | 0 |  | 0.347 | 1.213 | 0 | 0
therm+GF | 32 | 38 | 1 | 33 | 5 | 116.2388 | 439.8226 | 763 | 290 | 588 | 0.23381 | 1.0526 | 0 |  | 0.347 | 1.213 | 0 | 0
therm+GF | 40 | 60.3 | 2 | 53 | 5.5 | 366.3094 | 820.7404 | 713 | 265 | 548 | 0.60947 | 3.6299 | 0 |  | 0.732 | 2.855 | 0 | 0
therm+GF | 65 | 84 | 2 | 76 | 5.5 | 515.2208 | 1218.1515 | 669 | 265 | 503 | 0.96518 | 5.1055 | 0 |  | 0.732 | 2.855 | 0 | 0
therm | 100 | 141.3 | 3.4 | 129 | 2 | 1472.9659 | 797.9639 | 772 | 330 | 603 | 5.4957 | 11.7212 | 0 |  | 1.655 | 15.202 | 0 | 0
Type de vannes | DN | Tige comm. |  | longueur |  | Tube ext. |  | Longueur | Distance | Surf. int. | Surf. ext. |  |  |  |  | pertes calculées |  | données constructeur |  | Calcul CERN |  | Choix
|  | dia. ext. | ep. | tige de commande |  | dia. ext. | ep. | extension | therm. 70K |  |  |  |  | 4K | 77K | 4K | 77K | 4K | 77K | 4K | 77K | 4K | 77K
|  | mm | mm |  |  | mm | mm | mm | mm | mm2 | mm2 |  |  | W | W | W | W | W | W | W | W | W | W
therm+GF | 6-15 | 20 | 1 | 498 |  | 25 | 1 | 575 | 383 | 59.6902 | 75.3982 |  |  | 0.5372 | 0.51696 | 0.19081 | 0.51696 | 0 |  | 0.178 | 0.791 | 0 | 0
therm+GF | 20-32 | 33 | 1 | 636 |  | 38 | 1 | 538 | 359 | 100.5309 | 116.2388 |  |  | 0.76552 | 0.85026 | 0.3087 | 0.85026 | 0 |  | 0.178 | 0.791 | 0 | 0
therm+GF | 40-50 | 53 | 1 | 596 |  | 60.3 | 2 | 713 | 475 | 163.3627 | 366.3094 |  |  | 1.5067 | 2.0251 | 0.71457 | 2.0251 | 0 |  | 0.347 | 1.213 | 0 | 0
therm+GF | 65 | 76 | 1.5 | 556 |  | 84 | 2 | 642 | 447 | 351.0727 | 515.2208 |  |  | 3.0789 | 3.0268 | 1.254 | 3.0268 | 0 |  | 0.347 | 1.213 | 0 | 0
therm+GF | 80 | 104 | 1.5 | 501 |  | 114.3 | 3 | 642 | 428 | 483.0195 | 1048.9769 |  |  | 5.0775 | 6.436 | 2.2913 | 6.436 | 0 |  | 0.347 | 1.213 | 0 | 0
therm+GF | 100 | 129 | 2 | 620 |  | 141.3 | 3.4 | 774 | 516 | 797.9639 | 1472.9659 |  |  | 6.4161 | 7.4961 | 2.6966 | 7.4961 | 0 |  | 0.732 | 2.855 | 0 | 0
therm+GF | 125-150 | 154 | 2 | 612 |  | 168.3 | 3.4 | 732 | 488 | 955.0434 | 1761.3638 |  |  | 7.9081 | 9.4782 | 3.3982 | 9.4782 | 0 |  | 0.732 | 2.855 | 0 | 0
therm | 250 | 254 | 2 | 550 |  | 273 | 4.19 | 790 | 527 | 1583.3614 | 3538.4165 |  |  | 14.6483 | 17.6317 | 0 |  | 1.655 | 15.202 | 0 | 0