## Turbines_JT60SA
Relation entre la puissance et la vitesse de rotation | [9 empty] | ²
TURBINE 1
|  | DESIGN |  | MAX | MIN | STS | BAKING
m | g/s | 248 | 232.6 | 274.7 | 265.2 | 202 | 199
Pin | Bara | 17.87 | 16.87 | 17.55 | 17.05 | 13.7 | 12.41
Tin | K | 45.32 | 46.03 | 43.89 | 44.49 | 49.81 | 42.36
Pout | Bara | 11.02 | 10.39 | 11.07 | 10.76 | 9.064 | 8.567
Tout | K | 39.1353 | #VALUE! | #VALUE! | #VALUE! | #VALUE! | #VALUE!
Efficacity | % | 78% | #VALUE! | #VALUE! | #VALUE! | #VALUE! | #VALUE!
Power | W | 8308.1661 | #VALUE! | #VALUE! | #VALUE! | #VALUE! | #VALUE!
Speed | Hz | 1594 | 1680.473 | 1606.0475 | 1607.1421 | 1547.2426 | 1431.7144
|  |  |  | #VALUE! | #VALUE! | #VALUE! | #VALUE!
|  |  |  | #VALUE! | #VALUE! | #VALUE! | #VALUE!
Brake Pressure |  | 12.4 | 11.77 | 12.45 | 12.14 | 10.444 | 9.947
Rho (brake) |  | 1.7998 | 1.7088 | 1.807 | 1.7622 | 1.5171 | 1.4452
Wheel | mm | 37.5 | 37.5 | 37.5 | 37.5 | 37.5 | 37.5
a = mÖT/P |  | 93.4269 | 93.4269 | 93.4269 | 93.4269 | 93.4269 | 93.4269
Rho (in) | kg/m3 | 18.1435 | 16.911 | 18.4043 | 17.6651 | 12.8073 | 13.6579
Sound Speed |  | 418.1573 | 419.8807 | 411.7128 | 413.6317 | 431.5429 | 398.5617
S=Q/(rho*V) = cte |  | 0.032688 | 0.032758 | 0.036253 | 0.036295 | 0.036549 | 0.036557
Hin |  | 252.1549 | 255.8508 | 244.4645 | 247.635 | 275.5837 | 235.9048
Hout |  | 218.6542 | #VALUE! | #VALUE! | #VALUE! | #VALUE! | #VALUE!
Sin = Sout |  | 15.7461 | 15.952 | 15.613 | 15.7475 | 16.813 | 16.1624
Tout(iso) |  | #NAME? | #NAME? | #NAME? | #NAME? | #NAME? | #NAME?
Hout(iso) |  | #VALUE! | #VALUE! | #VALUE! | #VALUE! | #VALUE! | #VALUE!
ΔHs |  | #VALUE! | #VALUE! | #VALUE! | #VALUE! | #VALUE! | #VALUE!
u1 | m/s | #VALUE! | #VALUE! | #VALUE! | #VALUE! | #VALUE! | #VALUE!
D1 |  | #VALUE! | [7 empty] | T1
Co = (2*ΔHs)^0,5 |  | #VALUE! | #VALUE! | #VALUE! | #VALUE! | #VALUE! | #VALUE! |  | MAX | 275g/s @ 17,55 b ; 43,89K
u1/Co |  | #VALUE! | #VALUE! | #VALUE! | #VALUE! | #VALUE! | #VALUE! |  | MIN | 265g/s @ 17,05 b ; 44,49K
U1/C0 off de / U1/C0 nom |  | #VALUE! | #VALUE! | #VALUE! | #VALUE! | #VALUE! | #VALUE! |  | STS | 202g/s @ 13,7 b ; 49,81K
Rdt |  | #VALUE! | #VALUE! | #VALUE! | #VALUE! | #VALUE! | #VALUE! |  | BAKING | 199g/s @ 12,41 b ; 42,36K
TURBINE 2
|  | DESIGN |  | MAX | MIN | STS | BAKING
m | g/s | 248 | 232.502 | 274.4 | 264.9 | 202 | 199
Pin | Bara | 11 | 10.37 | 11 | 10.69 | 8.991 | 8.494
Tin | K | 20.6 | 20.83 | 19.29 | 19.49 | 23.4 | 21.74
Pout | Bara | 4.277 | 4.177 | 2.27 | 4.227 | 3.977 | 4.477
Tout | K | 15.3638 | #VALUE! | #VALUE! | #VALUE! | #VALUE! | #VALUE!
Efficacity | % | 78% | #VALUE! | #VALUE! | #VALUE! | #VALUE! | #VALUE!
Power | W | 6410.9678 | #VALUE! | #VALUE! | #VALUE! | #VALUE! | #VALUE!
Speed | Hz | 1400 | 1365 | 1703.9988 | 1397.0225 | 1324.0639 | 1184.0332
|  |  |  | #VALUE! | #VALUE! | #VALUE! | #VALUE!
|  |  |  | #VALUE! | #VALUE! | #VALUE! | #VALUE!
Brake Pressure |  | 12.4 |  | 10.393 | 12.35 | 12.1 | 12.6
Rho (brake) |  | 1.7998 |  | 1.5097 | 1.7926 | 1.7565 | 1.8287
Wheel | mm | 37.5 | 37.5 | 37.5 | 37.5 | 37.5 | 37.5
a = mÖT/P |  | 102.3276 | 102.3276 | 109.5614 | 109.3982 | 108.6804 | 109.2372
Rho (in) | kg/m3 | 25.5409 | 23.8076 | 27.4805 | 26.4067 | 18.2572 | 18.6673
Sound Speed |  | 281.9833 | 282.4894 | 273.1734 | 274.0282 | 296.7211 | 285.5463
S=Q/(rho*V) = cte |  | 0.034434 | 0.034571 | 0.036553 | 0.036608 | 0.037288 | 0.037333
Hin |  | 117.1989 | 118.7659 | 109.6281 | 110.9315 | 133.6865 | 124.6266
Hout |  | 91.3483 | #VALUE! | #VALUE! | #VALUE! | #VALUE! | #VALUE!
Sin = Sout |  | 12.4713 | 12.6702 | 12.0915 | 12.2181 | 13.6454 | 13.3632
Tout(iso) |  | #NAME? | #NAME? | #NAME? | #NAME? | #NAME? | #NAME?
Hout(iso) |  | #VALUE! | #VALUE! | #VALUE! | #VALUE! | #VALUE! | #VALUE!
ΔHs |  | #VALUE! | #VALUE! | #VALUE! | #VALUE! | #VALUE! | #VALUE!
u1 | m/s | #VALUE! | #VALUE! | #VALUE! | #VALUE! | #VALUE! | #VALUE!
D1 |  | #VALUE! | [7 empty] | T2
Co = (2*ΔHs)^0,5 |  | #VALUE! | #VALUE! | #VALUE! | #VALUE! | #VALUE! | #VALUE! |  | MAX | 274g/s @ 11 b ; 19,29K
u1/Co |  | #VALUE! | #VALUE! | #VALUE! | #VALUE! | #VALUE! | #VALUE! |  | MIN | 265g/s @ 10,69 b ; 19,49K
U1/C0 off de / U1/C0 nom |  | #VALUE! | #VALUE! | #VALUE! | #VALUE! | #VALUE! | #VALUE! |  | STS | 202g/s @ 8,991 b ; 23,4K
Rdt |  | #VALUE! | #VALUE! | #VALUE! | #VALUE! | #VALUE! | #VALUE! |  | BAKING | 199g/s @ 8,494 b ; 21,74K
TURBINE 3
|  | DESIGN |  | MAX | MIN | STS | BAKING
m | g/s | 454 | 433 | 427 | 408 | 340 | 370
Pin | Bara | 15.69 | 14.69 | 15.34 | 14.84 | 13.54 | 14.2
Tin | K | 7.03 | 7.37 | 8.08 | 8.301 | 9.722 | 9.184
Pout | Bara | 2.8 | 2.8 | 5.123 | 5.123 | 5.003 | 5
Tout | K | 5.3921 | #VALUE! | #VALUE! | #VALUE! | #VALUE! | #VALUE!
Efficacity | % | 73% | #VALUE! | #VALUE! | #VALUE! | #VALUE! | #VALUE!
Power | W | 3516.4163 | #VALUE! | #VALUE! | #VALUE! | #VALUE! | #VALUE!
Speed | Hz | 1026 | 1010 | 888.889 | 878.4624 | 898.5098 | 899.6268
|  |  |  | #VALUE! | #VALUE! | #VALUE! | #VALUE!
|  |  |  | #VALUE! | #VALUE! | #VALUE! | #VALUE!
Brake Pressure |  | 12.4 |  | 14.723 | 14.723 | 14.603 | 14.6
Rho (brake) |  | 1.7998 |  | 2.1349 | 2.1349 | 2.1176 | 2.1172
Wheel | mm | 28 | 28 | 28 | 28 | 28 | 28
a = mÖT/P |  | 76.7203 | 80.0202 | 79.124 | 79.2121 | 78.2957 | 78.964
Rho (in) | kg/m3 | 133.1004 | 126.1515 | 118.5201 | 113.5622 | 86.3578 | 97.5277
Sound Speed |  | 278.3704 | 263.0805 | 255.3052 | 246.6704 | 220.2651 | 228.8066
S=Q/(rho*V) = cte |  | 0.012253 | 0.013047 | 0.014112 | 0.014565 | 0.017874 | 0.016581
Hin |  | 27.2977 | 28.8069 | 32.9296 | 34.2996 | 44.8644 | 40.505
Hout |  | 19.5522 | #VALUE! | #VALUE! | #VALUE! | #VALUE! | #VALUE!
Sin = Sout |  | 4.6549 | 4.9715 | 5.4364 | 5.6562 | 6.9722 | 6.435
Tout(iso) |  | #NAME? | #NAME? | #NAME? | #NAME? | #NAME? | #NAME?
Hout(iso) |  | #VALUE! | #VALUE! | #VALUE! | #VALUE! | #VALUE! | #VALUE!
ΔHs |  | #VALUE! | #VALUE! | #VALUE! | #VALUE! | #VALUE! | #VALUE!
u1 | m/s | #VALUE! | #VALUE! | #VALUE! | #VALUE! | #VALUE! | #VALUE!
D1 |  | #VALUE! | [7 empty] | T3
Co = (2*ΔHs)^0,5 |  | #VALUE! | #VALUE! | #VALUE! | #VALUE! | #VALUE! | #VALUE! |  | MAX | 427g/s @ 15,34 b ; 8,08K
u1/Co |  | #VALUE! | #VALUE! | #VALUE! | #VALUE! | #VALUE! | #VALUE! |  | MIN | 408g/s @ 14,84 b ; 8,301K
U1/C0 off de / U1/C0 nom |  | #VALUE! | #VALUE! | #VALUE! | #VALUE! | #VALUE! | #VALUE! |  | STS | 340g/s @ 13,54 b ; 9,722K
Rdt |  | #VALUE! | #VALUE! | #VALUE! | #VALUE! | #VALUE! | #VALUE! |  | BAKING | 370g/s @ 14,2 b ; 9,184K
[10 empty] | T1 | T3 | T1+T2
Courbe de rendement TC3 | [8 empty] | MAX | 275g/s @ 17,55 b ; 43,89K | 427g/s @ 15,34 b ; 8,08K | 701.4
[9 empty] | MIN | 265g/s @ 17,05 b ; 44,49K | 408g/s @ 14,84 b ; 8,301K | 672.9
[9 empty] | STS | 202g/s @ 13,7 b ; 49,81K | 340g/s @ 13,54 b ; 9,722K | 542
[9 empty] | BAKING | 199g/s @ 12,41 b ; 42,36K | 370g/s @ 14,2 b ; 9,184K | 569
d : mm
N : Hz
H : J/kG
rendement=(0,321*rap^4 - 1,6098*rap^3 + 1,316*rap^2 + 0,9448*rap)*(ETAgar/0,97) | [6 empty] | U1/CO _nom | 0.64
[7 empty] | Eta_gar | 0.8
U1/C0 | 78% | 78% | 73%
0 | 0
0.05 | 4.038% | 4.038% | 3.779%
0.1 | 8.51% | 8.51% | 7.964%
0.15 | 13.32% | 13.32% | 12.47%
0.2 | 18.39% | 18.39% | 17.21%
0.25 | 23.63% | 23.63% | 22.12%
0.3 | 28.97% | 28.97% | 27.11%
0.35 | 34.32% | 34.32% | 32.12%
0.4 | 39.61% | 39.61% | 37.07%
0.45 | 44.78% | 44.78% | 41.91%
0.5 | 49.76% | 49.76% | 46.57%
0.55 | 54.5% | 54.5% | 51.01%
0.6 | 58.93% | 58.93% | 55.16%
0.65 | 63.01% | 63.01% | 58.97%
0.7 | 66.68% | 66.68% | 62.41%
0.75 | 69.91% | 69.91% | 65.43%
0.8 | 72.64% | 72.64% | 67.98%
0.85 | 74.85% | 74.85% | 70.05%
0.9 | 76.49% | 76.49% | 71.59%
0.95 | 77.55% | 77.55% | 72.58%
1 | 77.99% | 77.99% | 72.99%
1.05 | 77.79% | 77.79% | 72.81%
1.1 | 76.94% | 76.94% | 72.01%
1.15 | 75.42% | 75.42% | 70.59%
1.2 | 73.23% | 73.23% | 68.53% |  | F Let u be the peripheral speed of the wheel : u = p . Æ . N / 60 (in m/s)
1.25 | 70.35% | 70.35% | 65.84% |  | F Let n, be the speed ratio of the turbine : n = u / [ 2 . (H1 - H2S ) ] 0.5 (dimensionless number)
1.3 | 66.78% | 66.78% | 62.5% |  |  | N = speed of rotation of the turbine (in rpm)
1.35 | 62.53% | 62.53% | 58.52% |  |  | Æ = diameter of the wheel of the turbine (in m)
1.4 | 57.6% | 57.6% | 53.91%
1.45 | 52% | 52% | 48.67%
1.5 | 45.75% | 45.75% | 42.82%
cas design
cas design
cas design
cas design
cas design
cas design
cas design

## Turbines
Relation entre la puissance et la vitesse de rotation
DESIGN
|  | DESIGN |  | OFF_01 | OFF_01
|  | T1 |  | T1 | T1
m | g/s | 85.5 |  | 54.42 | 54.42
Pin | Bara | 13.05 |  | 8.255 | 13
Tin | K | 77.8 |  | 78.18 | 300
Pout | Bara | 2.2 |  | 1.5 | 1.5
Tout | K | 49.0061 |  | 78.2237 | 299.9335
Efficacity | % | 73% |  | 70.31% | 44.88%
Power | W | 13036.0761 |  | 77.5437 | 220.9471
Speed | Hz | 2000 |  | 1680.473 | 2000
Wheel | mm | 25.5 |  | 25.5 | 25.5
a = mÖT/P |  | 57.789 |  | 57.789 | 57.789
Hin |  | 422.473 |  | 423.2859 | 1577.3909
Hout |  | 270.0042 |  | 421.861 | 1573.3309
Sin = Sout |  | 19.2582 |  | 20.2381 | 26.2852
Tout(iso) |  | 38.1965 |  | 39.541 | 126.5077
Hout(iso) |  | 213.6117 |  | 220.6264 | 672.6979
ΔHs |  | 208.8613 |  | 202.6595 | 904.6931
u1 | m/s | 400.8766 |  | 336.8311 | 400.8766
D1 |  | 0.063801
Co = (2*ΔHs)^0,5 |  | 646.3146 |  | 636.6467 | 1345.1342
u1/Co |  | 0.62025 |  | 0.52907 | 0.29802
U1/C0 off de / U1/C0 nom |  | 1 |  | 85.3% | 48.05%
Rdt |  | 73.15% |  | 70.31% | 44.88%
Courbe de rendement TC3
d : mm
N : Hz
H : J/kG
rendement=(0,321*rap^4 - 1,6098*rap^3 + 1,316*rap^2 + 0,9448*rap)*(ETAgar/0,97) | [6 empty] | U1/CO _nom | 0.64
[7 empty] | Eta_gar | 0.8
U1/C0 | 73%
0 | 0
0.05 | 3.779%
0.1 | 7.964%
0.15 | 12.47%
0.2 | 17.21%
0.25 | 22.12%
0.3 | 27.11%
0.35 | 32.12%
0.4 | 37.07%
0.45 | 41.91%
0.5 | 46.57%
0.55 | 51.01%
0.6 | 55.16%
0.65 | 58.97%
0.7 | 62.41%
0.75 | 65.43%
0.8 | 67.98%
0.85 | 70.05%
0.9 | 71.59%
0.95 | 72.58%
1 | 72.99%
1.05 | 72.81%
1.1 | 72.01%
1.15 | 70.59%
1.2 | 68.53% |  |  |  | F Let u be the peripheral speed of the wheel : u = p . Æ . N / 60 (in m/s)
1.25 | 65.84% |  |  |  | F Let n, be the speed ratio of the turbine : n = u / [ 2 . (H1 - H2S ) ] 0.5 (dimensionless number)
1.3 | 62.5% |  |  |  |  | N = speed of rotation of the turbine (in rpm)
1.35 | 58.52% |  |  |  |  | Æ = diameter of the wheel of the turbine (in m)
1.4 | 53.91%
1.45 | 48.67%
1.5 | 42.82%
Calcul de la temperature de sortie d'une turbine
Démarche
On a : Pin, Tin, rdt isenthropique, Tin et Pout. On veut Tout.
On calcul Tout(iso) puis Hout(iso) à l'aide de l'entropie
| P (bar) | T (K) | H (J/g) | S (J/g)
| 15 | 50 | 276.7562 | 16.6415
| 1.2 | 18.1989 | 109.0007 | 16.6415
On obtient un ΔHiso de : |  | 167.7555 | J/g
Or on a une efficacité de |  | 0.75
Soit ΔH(réel) : |  | 125.8166 | J/g
On obtient donc Hout(réel) |  | 150.9396 | J/g
On peut donc calculer Tout |  | 26.1872 | K
On a un débit massique de |  | 50 | g/s
Soit une puissance de |  | 6290.8298 | W
Synthèse
| Efficacité | Débit (g/s) | P (bar) | T (K) | H (J/g) | P (W)
| 0.75 | 50 | 15 | 50 | 276.7562
|  |  | 1.2 | 26.1872 | 150.9396 | 6290.8298
Evolution de la chute enthalpique en fonciton de la température
| Efficacité | Débit (g/s) | P (bar) | T (K) | H (J/g) | P (W)
| 0.75 | 100 | 12 | 200 | 1057.7988
|  |  | 1.3 | 111.8486 | 596.4964 | 46130.2411
| 0.75 | 100 | 12 | 20 | 113.3246
|  |  | 1.3 | 10.7732 | 69.24 | 4408.4621
| 0.75 | 100 | 12 | 10 | 48.2184
|  |  | 1.3 | 4.4977 | 11.6298 | 3658.8608
Relation entre le débit, la pression et la température en entrée de turbine
Pour Pin et Pout constants, m diminue si T augmente
Démonstration
Le débit massique entrant dans la turbine est :
La vitesse du son d'un gas parfait peut s'écrire :
Pour un écoulement sonique (Pin > 2xPout)
Dans le cas d'un écoulement sonique on pourra donc écrire :
Or pour un gas parfait on a : |  |  |  | soit
Application au Cool down
| TURBINE T1 | [7 empty] | ATTENTION : EFFICACITE CONSTANTE
| P (bar) | T (K) | H (J/g) | m (g/s) | Power (W) | a | Efficacité
| 13.71 | 43.64 | 242.8157 | 25 | 1123.2018 | 12.0461 | 0.72
| 6.276 | 35.2248 | 197.8876
-419.158 | 6.507 | 200 | 1056.0083 | 3.5358 | 704.0438
| 3.0113 | 161.8793 | 856.8908
-390.7188 | 5.625 | 300 | 1575.0085 | 2.5965 | 732.4831
| 2.7314 | 245.8542 | 1292.9003
TURBINE T2
| P (bar) | T (K) | H (J/g) | m (g/s) | Power (W) | a | Efficacité
| 6.276 | 17.18 | 100.1071 | 24.93 | 743.1247 | 16.4646 | 0.72
| 1.214 | 10.9438 | 70.2987
1.9491e-05 | 3.0113 | 196.6149 | 1037.2883 | 3.5358 | 743.1247
| 1.3 | 156.2524 | 827.1179
6.0032 | 2.7314 | 300 | 1574.0738 | 2.5965 | 749.1279
| 1.3 | 244.5297 | 1285.555
Relation entre la puissance et la vitesse de rotation
P=K*d*N^3
d: Densité du gas côté frein.
Cooldown
On estime que T2 atteint rapidement sa vitesse nominale.
|  | On connait donc : |  | - Puissance T2
- P2(out)
La vitesse de T1 est limitée par T2. Or la puissance décroit en ^3 par rapport à la vitesse.
Donc la puissance de T1 est négligée au départ
T2_turb(gas, Pin, T, Pout, r)
1
3
2
HP
LP
S
T
cas design
cas design
cas design
DEBIT DE T1 DOIT ETRE LIMITE CAR T2 EN SERIE
cas design

## Turbine Réguléé à 2205 Hz
Débit massique | 35.5 | g/s |  | s | -0.19543
Pression d'entrée | 16 | Bara |  | g | 1.9332
Température d'entrée | 18.4 | K |  | Z | 0.9995
Pression de sortie | 1.24 | Bara |  | Cp | 6.1213
Température de sortie | 9.1301 | K |  | Kd | 5.554e-10
Vitesse | 2204.0116 | Hz |  | Ra | 0.0107
Rendement isentropique | 73.5482 | % |  | R | 8.3145
Puissance | 1482.2602 | W |  | M | 0.0040026
Cft | 9.515 | [--] |  | J | 2.44e-06
|  |  |  | f0 | 2205
|  |  |  | W0 | 13854.4236
|  |  |  | a | 1.0322
| T Inlet (K) | Pression | g | Z | Cp | Débit (g/s) | a | Rndt | PW | Vitesse | T outlet
| 300 | 14.4308 | 1.6649 | 1.0066 | 5.192 | 7.9015 | -0.0013874 | 45.1696 | 2710.8488 | -11.693 | 210.199
| 299 | 14.5449 | 1.6649 | 1.0067 | 5.192 | 7.977 | -0.0014138 | 45.1696 | 2727.6079 | -11.8956 | 209.4986
| 298 | 14.6551 | 1.6649 | 1.0067 | 5.192 | 8.0506 | -0.0014402 | 45.1695 | 2743.5608 | -12.0981 | 208.7983
| 297 | 14.7637 | 1.6649 | 1.0068 | 5.192 | 8.1236 | -0.0014669 | 45.1695 | 2759.1393 | -12.3024 | 208.0979
| 296 | 14.8731 | 1.6649 | 1.0069 | 5.192 | 8.1973 | -0.0014942 | 45.1694 | 2774.7894 | -12.5107 | 207.3976
| 295 | 14.9858 | 1.6649 | 1.007 | 5.192 | 8.2731 | -0.0015223 | 45.1694 | 2790.9705 | -12.725 | 206.6972
| 294 | 15.1044 | 1.6648 | 1.0071 | 5.192 | 8.3524 | -0.0015515 | 45.1693 | 2808.155 | -12.9478 | 205.9969
| 293 | 15.2315 | 1.6648 | 1.0071 | 5.192 | 8.4366 | -0.0015822 | 45.1693 | 2826.8275 | -13.1814 | 205.2966
| 292 | 15.3698 | 1.6648 | 1.0072 | 5.192 | 8.5274 | -0.0016145 | 45.1692 | 2847.4846 | -13.4287 | 204.5963
| 291 | 15.5222 | 1.6648 | 1.0073 | 5.192 | 8.6263 | -0.001649 | 45.1692 | 2870.637 | -13.6923 | 203.896
| 290 | 15.6917 | 1.6647 | 1.0075 | 5.192 | 8.7351 | -0.0016859 | 45.1691 | 2896.8172 | -13.9754 | 203.1958
| 289 | 15.8815 | 1.6647 | 1.0076 | 5.192 | 8.8555 | -0.0017257 | 45.169 | 2926.6032 | -14.2815 | 202.4956
| 18.4 | 16 | 1.9332 | 0.9995 | 6.1213 | 35.5 | 1.0317 | 73.5525 | 1482.3473 | 2204.0116 | 9.1296
| 18 | 16 | 1.9475 | 0.9956 | 6.1624 | 35.9624 | 1.038 | 73.4888 | 1479.9124 | 2191.5954 | 8.9248
| 17.5 | 16 | 1.9668 | 0.99026 | 6.2176 | 36.5707 | 1.046 | 73.3909 | 1477.3494 | 2175.4004 | 8.6702
| 17 | 16 | 1.988 | 0.98435 | 6.2772 | 37.2158 | 1.0542 | 73.2711 | 1475.3735 | 2158.4211 | 8.4172
| 16.5 | 16 | 2.0112 | 0.97781 | 6.3417 | 37.9016 | 1.0628 | 73.1274 | 1474.0349 | 2140.6143 | 8.1657
| 16 | 16 | 2.0367 | 0.97057 | 6.4113 | 38.6325 | 1.0716 | 72.9577 | 1473.3697 | 2121.9267 | 7.9159
| 15.5 | 16 | 2.0646 | 0.96256 | 6.4864 | 39.4137 | 1.0807 | 72.7596 | 1473.3902 | 2102.2879 | 7.6678
| 15 | 16 | 2.0954 | 0.9537 | 6.5671 | 40.2509 | 1.0902 | 72.5305 | 1474.0714 | 2081.6009 | 7.4214
| 14.5 | 16 | 2.129 | 0.94392 | 6.6533 | 41.1506 | 1.1 | 72.2681 | 1475.3311 | 2059.7295 | 7.1769
| 14 | 16 | 2.1656 | 0.93314 | 6.7446 | 42.1202 | 1.1102 | 71.9708 | 1477.0041 | 2036.4796 | 6.9343
| 13.5 | 16 | 2.2054 | 0.9213 | 6.8399 | 43.1678 | 1.1207 | 71.6384 | 1478.806 | 2011.5749 | 6.6935

## Turbine Libre
Débit massique | 26.75 | g/s |  | s | -0.19543
Pression d'entrée | 12.3 | Bara |  | g | 1.9332
Température d'entrée | 30.92 | K |  | Z | 0.9995
Pression de sortie | 5.5 | Bara |  | Cp | 5.4522
Température de sortie | 16.4737 | K |  | Kd | 5.554e-10
Vitesse | 2270.0772 | Hz |  | Ra | 0.0107
Rendement isentropique | 68.2077 | % |  | R | 8.3145
Puissance | 1550.3601 | W |  | M | 0.0040026
Cft | 12.0901 | [--] |  | J | 2.44e-06
|  |  |  | f0 | 2205
|  |  |  | W0 | 13854.4236
|  |  |  | a | 0.79625
| T Inlet (K) | Pression | g | Z | Cp | Débit (g/s) | a | Rndt | PW | Vitesse | T outlet
| 30 | 16 | 1.7409 | 1.0368 | 5.5109 | 34.6843 | 1.139 | 70.9983 | 2005.4905 | 3106.4131 | 15.7411
| 29 | 16 | 1.7481 | 1.0363 | 5.5363 | 35.287 | 1.1488 | 70.6244 | 1972.8091 | 3082.0451 | 15.2762
| 28 | 16 | 1.7562 | 1.0354 | 5.5643 | 35.9259 | 1.1599 | 70.1818 | 1938.9018 | 3058.8674 | 14.8188
| 27 | 16 | 1.7654 | 1.0343 | 5.5956 | 36.605 | 1.172 | 69.6686 | 1903.8945 | 3036.362 | 14.3679
| 26 | 16 | 1.7758 | 1.0328 | 5.6306 | 37.3289 | 1.1851 | 69.0838 | 1867.9663 | 3014.0219 | 13.9221
| 25 | 16 | 1.7876 | 1.031 | 5.6699 | 38.103 | 1.1992 | 68.4279 | 1831.3567 | 2991.3514 | 13.4799
| 24 | 16 | 1.8012 | 1.0286 | 5.7145 | 38.9337 | 1.214 | 67.7024 | 1794.3705 | 2967.8677 | 13.0395
| 23 | 16 | 1.8169 | 1.0256 | 5.7653 | 39.8289 | 1.2297 | 66.9101 | 1757.3773 | 2943.1038 | 12.5992
| 22 | 16 | 1.8353 | 1.0219 | 5.8235 | 40.7979 | 1.2461 | 66.0543 | 1720.808 | 2916.6129 | 12.157
| 21 | 16 | 1.8567 | 1.0173 | 5.8908 | 41.8524 | 1.2631 | 65.1386 | 1685.1471 | 2887.9708 | 11.7111
| 20 | 16 | 1.8822 | 1.0116 | 5.9688 | 43.0067 | 1.2809 | 64.1662 | 1650.9212 | 2856.7755 | 11.2598
| 19 | 16 | 1.9124 | 1.0045 | 6.0598 | 44.2786 | 1.2994 | 63.1394 | 1618.6836 | 2822.6334 | 10.8016
| 18.4 | 16 | 1.9332 | 0.9995 | 6.1214 | 45.1076 | 1.311 | 62.4976 | 1600.4501 | 2800.5347 | 10.523
| 18 | 16 | 1.9475 | 0.9956 | 6.1625 | 45.6952 | 1.3189 | 62.0551 | 1587.8815 | 2784.7564 | 10.3368
| 17.5 | 16 | 1.9668 | 0.99027 | 6.2177 | 46.4681 | 1.3291 | 61.4892 | 1572.7702 | 2764.1762 | 10.1022
| 17 | 16 | 1.9879 | 0.98436 | 6.2773 | 47.2877 | 1.3396 | 60.9086 | 1558.3796 | 2742.599 | 9.8654
| 16.5 | 16 | 2.0112 | 0.97782 | 6.3418 | 48.1591 | 1.3504 | 60.3127 | 1544.7628 | 2719.9703 | 9.6263
| 16 | 16 | 2.0366 | 0.97058 | 6.4114 | 49.0879 | 1.3616 | 59.7012 | 1531.9643 | 2696.2222 | 9.3849
| 15.5 | 16 | 2.0646 | 0.96257 | 6.4865 | 50.0805 | 1.3732 | 59.0739 | 1520.0152 | 2671.2651 | 9.141
| 15 | 16 | 2.0953 | 0.95371 | 6.5672 | 51.1442 | 1.3852 | 58.4314 | 1508.9264 | 2644.9761 | 8.8947
| 14.5 | 16 | 2.129 | 0.94392 | 6.6534 | 52.2874 | 1.3977 | 57.7752 | 1498.6774 | 2617.1817 | 8.6456
| 14 | 16 | 2.1656 | 0.93314 | 6.7447 | 53.5194 | 1.4107 | 57.109 | 1489.2003 | 2587.6355 | 8.3934
| 13.5 | 16 | 2.2054 | 0.92131 | 6.84 | 54.8505 | 1.424 | 56.4387 | 1480.3531 | 2555.9865 | 8.1377

## Property HePak
HePak Spreadsheet Example
Using HeCalc, HeProperty, HeUnit and HeInput
Try new input values (shown in red)
Thermodynamic state definition
|  | Input 1 | Input 2 | Validate
| Index | 1 | 2 | Temperature
| Name | Pressure | Temperature
| Value | 120000 | 4.3 | Unit System | 1
| Units | [Pa] | [K]
| 2 | Error Message
3
| Property | Property |  | Property
| Index | Name | Value | Units
| 0 | Quality | -1 | [-] |  | -1
| 1 | Pressure | 120000 | [Pa]
| 2 | Temperature | 4.3 | [K]
| 3 | Density | 124.1683 | [kg/m3]
| 4 | Specific Volume | 0.0080536 | [m3/kg]
| 5 | Z = PV/RT | 0.1082 | [-]
| 6 | DPTSat | 0 | [Pa/K]
| 7 | Latent Heat | 0 | [J/kg]
| 8 | Entropy | 3641.1125 | [J/kg-K]
| 9 | Enthalpy | 10450.7656 | [J/kg] |  |  | 9407.9238
| 10 | Helmholtz | -6172.4484 | [J/kg]
| 11 | Internal Energy | 9484.3354 | [J/kg]
| 12 | Gibbs Energy | -5206.0182 | [J/kg]
| 13 | Res. for Fugacity | 0
| 14 | Cp | 5425.1471 | [J/kg-K]
| 15 | Cv | 2559.6907 | [J/kg-K]
| 16 | Gamma | 2.1195 | [-]
| 17 | Expansivity | 0.91538 | [TdV/VdT]
| 18 | Gruneisen | 1.2229 | [-]
| 19 | Compressibility | 5.4768e-07 | [1/Pa] |  |  | 5.4768e-07
| 20 | Sound Velocity | 176.5395 | [m/s] |  |  | #VALUE!
| 21 | JT Coefficient | -1.2562e-07 | [K/Pa]
| 22 | dPdD¦T | 14704.8293 | [Pa-m3/kg]
| 23 | dPdT¦D | 388690.0429 | [Pa/K]
| 24 | V*dHdV¦P | 25484.6595 | [J/kg]
| 25 | Viscosity | 3.1583e-06 | [Pa-s]
| 26 | Conductivity | 0.018813 | [W/m-K] |  |  | 0.15597
| 27 | Prandtl # | 0.91078 | [-]
| 28 | Thermal Diff | 2.7928e-08 | [m2/s]
| 29 | Surface Tension | 0 | [N/m]
| 30 | Dielectric - 1 | 0.048634 | [-]
| 31 | Refraction - 1 | 0.024031 | [-]
| 32 | dT(P) | 0 | [K]
| 33 | dT(V) | 0 | [K]
| 34 | RhoS/Rho | 0 | [-]
| 35 | 2nd Sound Vel. | 0 | [m/s]
| 36 | 4th Sound Vel. | 0 | [m/s]
| 37 | Gorter-Mellink | 0 | [m-s/kg]
| 38 | SFTC | 0 | [W3/m5-K]
| 39 | (T-Tlambda) | 0 | [K]
| 40 | reserved
| 41 | Lambda line | Input only | N/A
| 42 | Melting line | Input only | N/A
| 43 | Saturated liquid | Input only | N/A
| 44 | Saturated vapor | Input only | N/A

## Fluides
Liste des fluides disponibles
1 | 1 | Ammoniac | C:\Program files\GaspakDemo5\NH379.gas | 1
2 | 2 | Argon | C:\Program files\GaspakDemo5\ARGON83.gas | 2
3 | 21 | Azote | C:\Program files\GaspakDemo5\N273.gas | 21
4 | 22 | Azote | C:\Program files\GaspakDemo5\N286.gas | 22
5 | 4 | Butane Normal | C:\Program files\GaspakDemo5\NORB86.gas | 4
6 | 7 | Deutérium | C:\Program files\GaspakDemo5\D286.gas | 7
7 | 5 | Dioxide de carbone | C:\Program files\GaspakDemo5\CO289.gas | 5
8 | 27 | Eau | C:\Program files\GaspakDemo5\H2O89.gas | 27
9 | 8 | Ethane | C:\Program files\GaspakDemo5\C2H686.gas | 8
10 | 9 | Ethylène | C:\Program files\GaspakDemo5\C2H481.gas | 9
11 | 10 | Ethylène | C:\Program files\GaspakDemo5\C2H486.gas | 10
12 | 11 | Helium | C:\Program files\GaspakDemo5\HE89.gas | 11
13 | 16 | Hydrogen Sulfide | C:\Program files\GaspakDemo5\H2S93.gas | 16
14 | 3 | Isobutane | C:\Program files\GaspakDemo5\ISOB86.gas | 3
15 | 17 | Krypton | C:\Program files\GaspakDemo5\KR90.gas | 17
16 | 18 | Méthane | C:\Program files\GaspakDemo5\METH86.gas | 18
17 | 19 | Méthane | C:\Program files\GaspakDemo5\CH489.gas | 19
18 | 6 | Monoxide de carbone | C:\Program files\GaspakDemo5\CO85.gas | 6
19 | 20 | Néon | C:\Program files\GaspakDemo5\NE91.gas | 20
20 | 23 | Nitrogene Trifluoride | C:\Program files\GaspakDemo5\NF380.gas | 23
21 | 13 | Normal Hydrogene | C:\Program files\GaspakDemo5\NH291.gas | 13
22 | 24 | Oxygène | C:\Program files\GaspakDemo5\O278.gas | 24
23 | 25 | Oxygène | C:\Program files\GaspakDemo5\O285.gas | 25
24 | 15 | Hydrogène Para | C:\Program files\GaspakDemo5\PH275.gas | 15
25 | 26 | Propane | C:\Program files\GaspakDemo5\C3H886.gas | 26
26 | 29 | R11 | C:\Program files\GaspakDemo5\R1191.gas | 29
27 | 30 | R12 | C:\Program files\GaspakDemo5\R1291.gas | 30
28 | 33 | R123 | C:\Program files\GaspakDemo5\R123N93.gas | 33
29 | 34 | R124 | C:\Program files\GaspakDemo5\R124N93.gas | 34
30 | 35 | R125 | C:\Program files\GaspakDemo5\R125N93.gas | 35
31 | 36 | R134 | C:\Program files\GaspakDemo5\R134AN92.gas | 36
32 | 37 | R134 | C:\Program files\GaspakDemo5\R134AT93.gas | 37
33 | 38 | R152 | C:\Program files\GaspakDemo5\R152AT94.gas | 38
34 | 31 | R22 | C:\Program files\GaspakDemo5\R2291.gas | 31
35 | 32 | R32 | C:\Program files\GaspakDemo5\R32N93.gas | 32
36 | 50 | R32 | C:\Program files\GaspakDemo5\R32N94.gas | 50
37 | 28 | Xénon | C:\Program files\GaspakDemo5\\XE90.gas | 28
38 | Phosphine | 1.45 | 10.6
39 | Protoxyde d'azote | 1.872 | 13.6
40 | R11 gaz | 6.2 | 10.16
41 | R12 gaz | 5.75 | 11.99
42 | R22 gaz | 4.23 | 11.8
43 | Silane | 1.36 | 10.8
44 | Sulfure d'hydrogène | 1.45 | 11.79
45 | R11 liq | 1500 | 567.5
46 | R12 liq | 1350 | 260
47 | R22 liq | 1250 | 210
48 | R32 liq | 1000 | 193.2
49 | R123 liq | 1500 | 569.6
50 | R124 liq | 1400 | 346
51 | R125 liq | 1250 | 205
52 | R152a liq | 950 | 214