## Liste des fluides (hidden)
Liste des fluides
Ammonia
Argon
Butane, Iso
Butane, Normal
Carbon Dioxide
Carbon Monoxide
Deuterium
Ethane
Ethylene
Ethylene
Helium
Hydrogen, Equilibrium
Hydrogen, Normal
Hydrogen, Ortho
Hydrogen, Para
Hydrogen Sulfide
Krypton
Methane
Methane
Neon
Nitrogen
Nitrogen
Nitrogen Trifluoride
Oxygen
Oxygen
Propane
Water
Xenon
R-11
R-12
R-22
R-32
R-123
R-124
R-125
R-134a
R-134a
R-152a

## Suivi de modif
Révision | Modifications | Date | Auteur
1.0 | Intégration du coef de compressibilité dans le calcul du coef de débit turbine: Qm = Cd / Pin * (Zin * Tin) ^ 0,5 | 16.07.2015 | P. BARJHOUX
1.1 | recalcul rdt T1 en OFFDESIGN avec rdt théorique = rdt mesuré en PV test | 22.07.2015 | P. BARJHOUX

## T1
Projet | LNCMI
n° projet | 1001342
Turbine | T1
Données turbine
D_roue | 20 | mm
Deg_reac | 0.5
Coeff_débit_th | 17.2842
Coeff_débit_test | 18.8
Rabotage distributeur post test | 6%
Coeff_débit_réel | 17.672
Capteur |  |  |  | 1PT350 |  | 2PT350 |  | 1PT358 |  |  | 1PT302 | 1PT354 | 1TT450 | 1TT459 |  | FCV450 | 1ST350
= Pin T1
| date | heure | Pamont_filtre | Paval_filtre | dP_filtre | Pin T2 | Pout T1 = Pin T2 + 30 mbar | Pamont_roue | Pamont_roue_th | Ecart relatif | Pin_paliers | P_frein | Tin | Tout | dT | Ouverture vanne | Vitesse | Débit | Zin | Hin | Hout | Sin | Hout_id | dH | dHs | Rendement | Puissance | U1 | C0 | U1/C0 | Sigma | Cpin | Cvin | Rhoin | Ksfrein | U1/C0 |  | Rendement_th
|  |  | bara | bara | mbar |  | bara | bara | bara |  | bara | bara | K | K | K | % | Hz | g/s |  | J/kg | J/kg | J/kg/K | J/kg | J/kg | J/kg | % | kW | m/s | m/s |  |  | J/kg/K | J/kg/K | kg/m3 |  | 0 | 0 | 0%
Process | N/A | N/A | 13.89 | 13.89 | 0 | N/A | 5.41 | 7.1 | 8.6686 | 18.1% | N/A | N/A | 40.6 | 31 | 9.6 | N/A | 3675 | 37 | 1.037 | 226587.6442 | 175543.9043 | 15695.5515 | 158741.6269 | 51043.7399 | 67846.0173 | 75.23% | 1.8886 | 230.9071 | 368.364 | 0.62684 | 0.2883 | 5354.9814 | 3152.819 | 15.8825 | #VALUE! | 0.1 | 0.15953 | 14.64%
Essai turbine | 2014-10-28 | N/A | 14 | 14 | 0 | N/A | 5.35 | 8.72 | 8.6545 | -0.7571% | 14.75 | 8.4 | 41.54 | 30.95 | 10.59 | N/A | 3684 | 40.1 | 1.0371 | 231623.8909 | 175285.6416 | 15801.1905 | 161048.1069 | 56338.2493 | 70575.784 | 79.83% | 2.2592 | 231.4725 | 375.7014 | 0.61611 | 0.50784 | 5348.2305 | 3152.2255 | 15.6445 | 5.3791e-09 | 0.2 | 0.31906 | 31.8%
Cas 1 | 2015-02-12 | 16:33 | N/A | 13.64 | #VALUE! | 5.27 | 5.3 | 8.11 | 8.5025 | 4.616% | 12.37 | 8.42 | 40.46 | 32.82 | 7.64 | 64% | 3514 | 37.2253 | 1.0363 | 225826.4365 | 185209.48 | 15715.8809 | 158107.0755 | 40616.9565 | 67719.361 | 59.98% | 1.512 | 220.7911 | 368.02 | 0.59994 | 0.45001 | 5353.5239 | 3152.3319 | 15.6605 | 4.1384e-09 | 0.3 | 0.47859 | 48.88%
Cas 2 | 2015-02-12 | 17:29 | N/A | 14.06 | #VALUE! | 5.41 | 5.44 | 8.43 | 8.7457 | 3.609% | 12.34 | 8.33 | 40.46 | 32.82 | 7.64 | 87.3% | 3565 | 38.3503 | 1.0375 | 225845.7044 | 185197.5025 | 15651.0358 | 157828.476 | 40648.2019 | 68017.2284 | 59.76% | 1.5589 | 223.9956 | 368.8285 | 0.60732 | 0.46129 | 5358.0128 | 3153.3676 | 16.1249 | 4.1303e-09 | 0.4 | 0.63812 | 63.67%
Cas 3 | 2015-02-12 | 19:00 | N/A | 13.88 | #VALUE! | 5.38 | 5.41 | 8.36 | 8.6655 | 3.525% | 12.34 | 8.4 | 39.47 | 32.18 | 7.29 | 70.5% | 3526 | 38.3372 | 1.0372 | 220530.4813 | 181807.3266 | 15545.7956 | 154629.3958 | 38723.1547 | 65901.0855 | 58.76% | 1.4845 | 221.5451 | 363.0457 | 0.61024 | 0.46191 | 5365.0703 | 3153.8578 | 16.3228 | 4.0315e-09 | 0.5 | 0.79765 | 74.39%
Cas 4 | 2015-02-12 | 19:30 | N/A | 14.05 | #VALUE! | 5.45 | 5.48 | 8.47 | 8.7746 | 3.472% | 12.35 | 8.4 | 39.92 | 32.46 | 7.46 | 81.7% | 3546 | 38.58 | 1.0375 | 222950.6673 | 183285.5592 | 15580.5342 | 156311.1542 | 39665.1081 | 66639.5131 | 59.52% | 1.5303 | 222.8018 | 365.074 | 0.61029 | 0.46247 | 5362.7714 | 3153.8539 | 16.3302 | 4.0858e-09 | 0.6 | 0.95717 | 79.64%
Cas 5 | 2015-02-18 | 17:01 | N/A | 14.07 | #VALUE! | 5.42 | 5.45 | 8.47 | 8.7568 | 3.275% | 12.37 | 8.43 | 40.1 | 32.46 | 7.64 | 80.6% | 3567 | 38.5477 | 1.0376 | 223916.6667 | 183288.3219 | 15601.6124 | 156572.7914 | 40628.3448 | 67343.8752 | 60.33% | 1.5661 | 224.1212 | 366.9983 | 0.61069 | 0.46489 | 5361.345 | 3153.7323 | 16.2797 | 4.0935e-09 | 0.7 | 1.1167 | 78.48%
Test de Perf | 2015-02-18 | 16:30 | N/A | 14 | #VALUE! | 5.34 | 5.37 | 8.33 | 8.6706 | 3.929% | 12.38 | 8.45 | 41 | 33.18 | 7.82 | 73.6% | 3582.2 | 37.9393 | 1.0372 | 228734.6443 | 187110.3672 | 15731.181 | 159300.475 | 41624.2771 | 69434.1693 | 59.95% | 1.5792 | 225.0763 | 372.6504 | 0.60399 | 0.45817 | 5352.7121 | 3152.7187 | 15.8487 | 4.0656e-09 | 0.8 | 1.2762 | 70.33%
Cas 6 | 2015-02-04 | 15:47 | N/A | 13.32 | #VALUE! | 5.093 | 5.123 | 7.87 | 8.2607 | 4.729% | 12.309 | 8.37 | 40.73 | 33 | 7.73 | 60.97% | 3509.3 | 36.2474 | 1.0354 | 227256.2173 | 186177.4339 | 15802.1839 | 158522.0559 | 41078.7833 | 68734.1614 | 59.76% | 1.489 | 220.4958 | 370.7672 | 0.5947 | 0.4493 | 5347.8298 | 3151.298 | 15.2052 | 4.1163e-09 | 0.9 | 1.4358 | 55.04%
Cas 7 | 2015-02-04 | 14:00 | N/A | 12.7 | #VALUE! | 4.78 | 4.81 | 7.33 | 7.8158 | 6.216% | 12.419 | 8.42 | 42.63 | 34.46 | 8.17 | 55.48% | 3478 | 33.8149 | 1.0333 | 237361.662 | 193915.5106 | 16147.0978 | 164546.6712 | 43446.1514 | 72814.9908 | 59.67% | 1.4691 | 218.5292 | 381.615 | 0.57264 | 0.4339 | 5327.1306 | 3148.1846 | 13.8789 | 4.1472e-09 | 1 | 1.5953 | 32.9%
Cas 8 - redem T1 | 2015-02-11 | 14:57 | N/A | 6.11 | #VALUE! | 2.546 | 2.576 | 3.47 | 3.9673 | 12.53% | 12.58 | 5.19 | 32.07 | 28.91 | 3.16 | 36.14% | 2404 | 18.9212 | 1.0154 | 181154.8475 | 164920.2207 | 16188.7472 | 132088.1646 | 16234.6269 | 49066.683 | 33.09% | 0.30718 | 151.0478 | 313.2625 | 0.48218 | 0.34494 | 5318.0567 | 3137.2977 | 9.0323 | 4.2601e-09 | 1.1 | 1.7548 | 4.556%
Cas 9 | 2015-02-12 | 18:23 | N/A | 13.866 | #VALUE! | 5.19 | 5.22 | 7.969 | 8.5077 | 6.332% | 12.419 | 8.48 | 46.5 | 36.9 | 9.6 | 67.3% | 3645.8 | 35.3154 | 1.0354 | 258047.9963 | 206771.4803 | 16422.8426 | 178055.4927 | 51276.516 | 79992.5036 | 64.1% | 1.8108 | 229.0724 | 399.9813 | 0.57271 | 0.43305 | 5313.0069 | 3147.7828 | 13.865 | 4.4066e-09 | 1.2 | 1.9143 | -28.89%
|  |  | N/A |  | #VALUE! |  | 0.03 |  | 0 | #DIV/0! |  |  |  |  | 0 |  |  | #VALUE! | NUM | NUM | NUM | NUM | #VALUE! | #VALUE! | #VALUE! | #VALUE! | #VALUE! | 0 | #VALUE! | #VALUE! | #NUM! | NUM | NUM | NUM | #VALUE! | 1.3 | 2.0739 | -65.96%
|  |  | N/A |  | #VALUE! |  | 0.03 |  | 0 | #DIV/0! |  |  |  |  | 0 |  |  | #VALUE! | NUM | NUM | NUM | NUM | #VALUE! | #VALUE! | #VALUE! | #VALUE! | #VALUE! | 0 | #VALUE! | #VALUE! | #NUM! | NUM | NUM | NUM | #VALUE! | 1.4 | 2.2334 | -104.7%
|  |  | N/A |  | #VALUE! |  | 0.03 |  | 0 | #DIV/0! |  |  |  |  | 0 |  |  | #VALUE! | NUM | NUM | NUM | NUM | #VALUE! | #VALUE! | #VALUE! | #VALUE! | #VALUE! | 0 | #VALUE! | #VALUE! | #NUM! | NUM | NUM | NUM | #VALUE! | 1.5 | 2.3929 | -142.9%
|  |  | N/A |  | #VALUE! |  | 0.03 |  | 0 | #DIV/0! |  |  |  |  | 0 |  |  | #VALUE! | NUM | NUM | NUM | NUM | #VALUE! | #VALUE! | #VALUE! | #VALUE! | #VALUE! | 0 | #VALUE! | #VALUE! | #NUM! | NUM | NUM | NUM | #VALUE! | 1.6 | 2.5525 | -177.7%
|  |  | N/A |  | #VALUE! |  | 0.03 |  | 0 | #DIV/0! |  |  |  |  | 0 |  |  | #VALUE! | NUM | NUM | NUM | NUM | #VALUE! | #VALUE! | #VALUE! | #VALUE! | #VALUE! | 0 | #VALUE! | #VALUE! | #NUM! | NUM | NUM | NUM | #VALUE! | 1.7 | 2.712 | -206.1%
|  |  | N/A |  | #VALUE! |  | 0.03 |  | 0 | #DIV/0! |  |  |  |  | 0 |  |  | #VALUE! | NUM | NUM | NUM | NUM | #VALUE! | #VALUE! | #VALUE! | #VALUE! | #VALUE! | 0 | #VALUE! | #VALUE! | #NUM! | NUM | NUM | NUM | #VALUE! | 1.8 | 2.8715 | -224.4%
|  |  | N/A |  | #VALUE! |  | 0.03 |  | 0 | #DIV/0! |  |  |  |  | 0 |  |  | #VALUE! | NUM | NUM | NUM | NUM | #VALUE! | #VALUE! | #VALUE! | #VALUE! | #VALUE! | 0 | #VALUE! | #VALUE! | #NUM! | NUM | NUM | NUM | #VALUE! | 1.9 | 3.0311 | -228.8%
Note on B10: Thibault HERGAT : vient de la page 11 du test report
Note on AA15: Thibault HERGAT : Ne rien écrire au-dessus
Note on AE15: Thibault HERGAT : Ne rien écrire au-dessus
Note on A17: Thibault HERGAT : Données théoriques de la turbine
Note on A18: Thibault HERGAT : Données issues du test report
Note on A19: Thibault HERGAT : Ne pas supprimer cette ligne
Note on G19: Thibault HERGAT : ALFR-0067222-L: entrée T2

## T2
Projet | LNCMI
n° projet | 1001342
Turbine | T2
Données turbine
D_roue | 20 | mm
Deg_reac | 0.5
Coeff_débit_th | 26.5289
Coeff_débit_test | 27.3563
Rabotage distributeur post test | 3%
Coeff_débit_réel | 26.5356
Capteur |  |  |  | 2PT350 |  | PT359 | 2PT358 |  |  | 2PT302 | 2PT354 | 2TT450 | 2TT459 |  | 2ST350
= Pin T2
| date | heure | Pamont_filtre | Paval_filtre | dP_filtre | Pout | Pamont_roue | Pamont_roue_th | Ecart relatif | Pin_paliers | P_frein | Tin | Tout | dT | Vitesse | Débit | Zin | Hin | Hout | Sin | Hout_id | dH | dHs | Rendement | Puissance | U1 | C0 | U1/C0 | Sigma | Cpin | Cvin | Rhoin | Ksfrein | U1/C0 |  | Rendement_th
|  |  | bara | bara | mbar | bara | bara | bara |  | bara | bara | K | K | K | Hz | g/s |  | J/kg | J/kg | J/kg/K | J/kg | J/kg | J/kg | % | kW | m/s | m/s |  |  | J/kg/K | J/kg/K | kg/m3 |  | 0 | 0 | 0%
Process | N/A | N/A | 5.4 | 5.4 | 0 | 1.27 | 5.25 | 2.6188 | -100.5% | N/A | N/A | 15.47 | 10.24 | 5.23 | 2560 | 36.9 | 0.97428 | 91016.4112 | 66373.3178 | 12472.7066 | 57290.8578 | 24643.0934 | 33725.5534 | 73.07% | 0.90933 | 160.8495 | 259.7135 | 0.61933 | 0.98054 | 5714.0757 | 3134.5084 | 17.2478 | #VALUE! | 0.1 | 0.16146 | 14.86%
Essai turbine | 2014-08-29 | N/A | 5.4 | 5.4 | 0 | 1.27 | 2.67 | 2.6188 | -1.956% | 8.85 | 5.36 | 16.1 | 10.24 | 5.86 | 2634 | 37.2 | 0.97947 | 94602.1917 | 66373.3178 | 12699.9063 | 59284.9846 | 28228.8739 | 35317.207 | 79.93% | 1.0501 | 165.4991 | 265.7714 | 0.62271 | 0.51338 | 5670.3752 | 3136.0445 | 16.4852 | 1.0721e-08 | 0.2 | 0.32293 | 32.27%
Cas 1 | 2015-02-12 | 16:33 | N/A | 5.27 | #VALUE! | 1.28 | 2.64 | 2.5972 | -1.647% | 8.33 | 5.48 | 19.99 | 16.26 | 3.73 | 2593 | 31.2915 | 0.99911 | 116340.3502 | 98688.4641 | 13960.1655 | 72145.1897 | 17651.8861 | 44195.1605 | 39.94% | 0.55235 | 162.923 | 297.3051 | 0.548 | 0.51154 | 5486.9096 | 3139.2811 | 12.7028 | 5.7814e-09 | 0.3 | 0.48439 | 49.54%
Cas 2 | 2015-02-12 | 17:29 | N/A | 5.41 | #VALUE! | 1.3 | 2.72 | 2.652 | -2.565% | 8.33 | 5.49 | 19.99 | 16.26 | 3.73 | 2629 | 32.1223 | 0.99914 | 116271.0654 | 98672.5876 | 13902.2849 | 71846.9298 | 17598.4779 | 44424.1356 | 39.61% | 0.5653 | 165.1849 | 298.0743 | 0.55417 | 0.51776 | 5494.4429 | 3139.8244 | 13.0399 | 5.6668e-09 | 0.4 | 0.64585 | 64.38%
Cas 3 | 2015-02-12 | 19:00 | N/A | 5.38 | #VALUE! | 1.31 | 2.74 | 2.6548 | -3.21% | 8.34 | 5.3 | 19.8 | 16.17 | 3.63 | 2644 | 32.1072 | 0.99851 | 115241.6829 | 98187.012 | 13862.081 | 71569.839 | 17054.6709 | 43671.8439 | 39.05% | 0.54758 | 166.1274 | 295.5397 | 0.56212 | 0.52237 | 5498.9094 | 3139.671 | 13.1002 | 5.5897e-09 | 0.5 | 0.80732 | 74.97%
Cas 4 | 2015-02-12 | 19:30 | N/A | 5.45 | #VALUE! | 1.31 | 2.77 | 2.672 | -3.668% | 8.37 | 5.31 | 20.08 | 16.26 | 3.82 | 2668 | 32.2824 | 0.99944 | 116745.8714 | 98664.6507 | 13910.6926 | 72116.9163 | 18081.2207 | 44628.9551 | 40.51% | 0.5837 | 167.6354 | 298.7606 | 0.5611 | 0.52527 | 5493.7395 | 3139.994 | 13.0735 | 5.7882e-09 | 0.6 | 0.96878 | 79.89%
Cas 5 | 2015-02-18 | 17:01 | N/A | 5.42 | #VALUE! | 1.3 | 2.75 | 2.6544 | -3.6% | 8.37 | 5.32 | 19.89 | 16.17 | 3.72 | 2663 | 32.2677 | 0.99881 | 115716.4666 | 98195.0273 | 13870.6393 | 71491.8845 | 17521.4393 | 44224.5821 | 39.62% | 0.56538 | 167.3212 | 297.404 | 0.56261 | 0.52477 | 5498.1803 | 3139.8442 | 13.1339 | 5.6275e-09 | 0.7 | 1.1302 | 78.16%
Test de Perf | 2015-02-18 | 17:01 | N/A | 5.34 | #VALUE! | 1.3 | 2.75 | 2.6348 | -4.374% | 8.37 | 5.32 | 19.89 | 16.17 | 3.72 | 2663 | 31.7916 | 0.9988 | 115756.4576 | 98195.0273 | 13903.5019 | 71860.6251 | 17561.4302 | 43895.8325 | 40.01% | 0.55831 | 167.3212 | 296.2966 | 0.56471 | 0.5303 | 5493.8317 | 3139.5352 | 12.9402 | 5.5571e-09 | 0.8 | 1.2917 | 69.24%
Cas 6 | 2015-02-04 | 15:47 | N/A | 5.093 | #VALUE! | 1.285 | 2.598 | 2.5582 | -1.555% | 8.275 | 5.44 | 19.8 | 16.26 | 3.54 | 2553 | 30.3949 | 0.99848 | 115386.9902 | 98684.4946 | 13983.125 | 72495.0636 | 16702.4957 | 42891.9266 | 38.94% | 0.50767 | 160.4097 | 292.8888 | 0.54768 | 0.5112 | 5483.1163 | 3138.5575 | 12.4018 | 5.6083e-09 | 0.9 | 1.4532 | 53.02%
Cas 7 | 2015-02-04 | 14:00 | N/A | 4.78 | #VALUE! | 1.256 | 2.43 | 2.4502 | 0.8261% | 8.26 | 5.41 | 19.71 | 16.35 | 3.36 | 2476 | 28.5961 | 0.99819 | 115054.3881 | 99184.6262 | 14097.8201 | 73276.7069 | 15869.7619 | 41777.6812 | 37.99% | 0.45381 | 155.5717 | 289.0594 | 0.5382 | 0.49379 | 5468.4247 | 3137.3099 | 11.6962 | 5.5262e-09 | 1 | 1.6146 | 29.81%
Cas 8 - redem T1 | 2015-02-11 | 14:57 | N/A | 2.546 | #VALUE! | 1.134 | 1.539 | 1.6992 | 9.426% | 8.166 | 5.203 | 17.9 | 16.62 | 1.28 | 1692 | 16.0094 | 0.99488 | 106535.54 | 100708.5356 | 14947.8534 | 81103.0002 | 5827.0044 | 25432.5398 | 22.91% | 0.093287 | 106.3115 | 225.5329 | 0.47138 | 0.37759 | 5374.0248 | 3127.7127 | 6.8826 | 3.7014e-09 | 1.1 | 1.7761 | 0.3615%
Cas 9 | 2015-02-12 | 18:23 | N/A | 5.19 | #VALUE! | 1.296 | 2.56 | 2.5935 | 1.292% | 8.3102 | 5.46 | 20.8 | 16.8 | 4 | 2603 | 30.1758 | 1.0014 | 120811.3679 | 101538.6266 | 14211.2039 | 75349.1734 | 19272.7412 | 45462.1945 | 42.39% | 0.58157 | 163.5513 | 301.5367 | 0.54239 | 0.49063 | 5459.4569 | 3139.0178 | 11.9952 | 6.0393e-09 | 1.2 | 1.9376 | -34.15%
0 | 0 | 0:00 | N/A | 0 | #VALUE! |  |  | #DIV/0! | #DIV/0! |  |  |  |  | 0 |  | #VALUE! | NUM | NUM | NUM | NUM | #VALUE! | #VALUE! | #VALUE! | #VALUE! | #VALUE! | 0 | #VALUE! | #VALUE! | #DIV/0! | NUM | NUM | NUM | #VALUE! | 1.3 | 2.099 | -72.1%
0 | 0 | 0:00 | N/A | 0 | #VALUE! |  |  | #DIV/0! | #DIV/0! |  |  |  |  | 0 |  | #VALUE! | NUM | NUM | NUM | NUM | #VALUE! | #VALUE! | #VALUE! | #VALUE! | #VALUE! | 0 | #VALUE! | #VALUE! | #DIV/0! | NUM | NUM | NUM | #VALUE! | 1.4 | 2.2605 | -111.5%
0 | 0 | 0:00 | N/A | 0 | #VALUE! |  |  | #DIV/0! | #DIV/0! |  |  |  |  | 0 |  | #VALUE! | NUM | NUM | NUM | NUM | #VALUE! | #VALUE! | #VALUE! | #VALUE! | #VALUE! | 0 | #VALUE! | #VALUE! | #DIV/0! | NUM | NUM | NUM | #VALUE! | 1.5 | 2.422 | -149.8%
0 | 0 | 0:00 | N/A | 0 | #VALUE! |  |  | #DIV/0! | #DIV/0! |  |  |  |  | 0 |  | #VALUE! | NUM | NUM | NUM | NUM | #VALUE! | #VALUE! | #VALUE! | #VALUE! | #VALUE! | 0 | #VALUE! | #VALUE! | #DIV/0! | NUM | NUM | NUM | #VALUE! | 1.6 | 2.5834 | -184.1%
0 | 0 | 0:00 | N/A | 0 | #VALUE! |  |  | #DIV/0! | #DIV/0! |  |  |  |  | 0 |  | #VALUE! | NUM | NUM | NUM | NUM | #VALUE! | #VALUE! | #VALUE! | #VALUE! | #VALUE! | 0 | #VALUE! | #VALUE! | #DIV/0! | NUM | NUM | NUM | #VALUE! | 1.7 | 2.7449 | -211.1%
0 | 0 | 0:00 | N/A | 0 | #VALUE! |  |  | #DIV/0! | #DIV/0! |  |  |  |  | 0 |  | #VALUE! | NUM | NUM | NUM | NUM | #VALUE! | #VALUE! | #VALUE! | #VALUE! | #VALUE! | 0 | #VALUE! | #VALUE! | #DIV/0! | NUM | NUM | NUM | #VALUE! | 1.8 | 2.9063 | -227%
0 | 0 | 0:00 | N/A | 0 | #VALUE! |  |  | #DIV/0! | #DIV/0! |  |  |  |  | 0 |  | #VALUE! | NUM | NUM | NUM | NUM | #VALUE! | #VALUE! | #VALUE! | #VALUE! | #VALUE! | 0 | #VALUE! | #VALUE! | #DIV/0! | NUM | NUM | NUM | #VALUE! | 1.9 | 3.0678 | -227.6%
Note on B10: Thibault HERGAT : vient de la page 11 du test report
Note on Y15: Thibault HERGAT : Ne rien écrire au-dessus
Note on AC15: Thibault HERGAT : Ne rien écrire au-dessus
Note on A17: Thibault HERGAT : Données théoriques de la turbine
Note on A18: Thibault HERGAT : Données issues du test report
Note on A19: Thibault HERGAT : Ne pas supprimer cette ligne
Note on G19: Thibault HERGAT : ALFR-0067222-L: PT359

## Recalage Tout T2
Projet | LNCMI
n° projet | 1001342
Données turbine | T1 | T2
D_roue (mm) | 20 | 20 |  |  |  | Fuite T1 PV | 0.1
Deg_reac | 0.5 | 0.5 |  |  |  | Qm paliers T1 PV | 1.17
Coeff_débit_th | 17.2842 | 26.5289
Coeff_débit_test | 18.8 | 27.3563
Delta Cd th/test | 91.94% | 96.98%
Rabotage distributeur post test | 6% | 3%
Coeff_débit_réel | 17.672 | 26.5356
U1/CO th | 0.62684 | 0.61933 | [17 empty] | Hypothèse pour recalculer fuite froide T1 |  |  |  | Doit être égal à 0
Rdt théorique | 79.83% | 79.93%
| date | heure | Tin T1 | U1/C0 | Ratio U1/C0 | Rdt isentropique | Tout T1 | Tout T1 recalc | Delta TT Tout T1 | W T1 | Delta Puissance | Pin T1 | Zin T1 | Qm T1 | Tin T2 | Pin T2 | Zin T2 | Qm T2 | Fuite T1 brute | Tin T2 corr | Zin T2 corr | Qm T2 corr | Fuite T1 corr | Convergence fuite froide | Delta TT Tin T2 | Vitesse T2 | U1 T2 | Pout T2 | Sin T2 | Hin T2 | DH_is T2 | C0 T2 | U1/C0 T2 | ratio U1/CO | Rdt isentropique | W T1 | W T2 | Hout T2 | Tout T2 corr | Tout T2 capteur | Delta TT Tin T1
|  |  | K | T1 | T1 | T1 | K | K | K | kW |  | bara |  | g/s | K | bara | g/s | g/s | g/s | K |  | g/s | g/s |  | K | Hz | m/s | bara | J/kg.K | J/g | J/g | m/s |  | T2 | T2 | W | W | J/g | K | K | K
Cas 1 | 2015-02-12 | 16:33 | 40.46 | 0.59994 | 0.95708 | 79.64% | 32.82 | 30.3104 | -2.5096 | 2.0077 | 32.78% | 13.64 | 1.0363 | 37.2253 | 19.99 | 5.27 | 0.99911 | 31.2915 | 5.9337 | 20.1108 | 0.99948 | 31.1915 | 0.099994 | -5.9805e-06 | -0.12082 | 2593 | 162.923 | 1.28 | 13993.2167 | 117003.0384 | 44483.1704 | 298.2723 | 0.54622 | 0.88195 | 78.02% | 1511.9766 | 1082.4614 | 82299.3433 | 13.1851 | 16.26 | -3.0749
Cas 2 | 2015-02-12 | 17:29 | 40.46 | 0.60732 | 0.96885 | 79.78% | 32.82 | 30.2548 | -2.5652 | 2.0812 | 34.54% | 14.06 | 1.0375 | 38.3503 | 19.99 | 5.41 | 0.99914 | 32.1223 | 6.228 | 20.11 | 0.99952 | 32.0202 | 0.1021 | 0.0020988 | -0.12 | 2629 | 165.1849 | 1.3 | 13935.1581 | 116930.1718 | 44712.2263 | 299.0392 | 0.55239 | 0.8919 | 78.32% | 1558.87 | 1121.355 | 81909.9139 | 13.1168 | 16.26 | -3.1432
Cas 3 | 2015-02-12 | 19:00 | 39.47 | 0.61024 | 0.97351 | 79.83% | 32.18 | 29.5667 | -2.6133 | 2.0169 | 35.21% | 13.88 | 1.0372 | 38.3372 | 19.8 | 5.38 | 0.99851 | 32.1072 | 6.23 | 19.92 | 0.99891 | 32.004 | 0.10319 | 0.0031872 | -0.12 | 2644 | 166.1274 | 1.31 | 13895.2955 | 115901.3196 | 43958.2135 | 296.507 | 0.56028 | 0.90465 | 78.68% | 1484.5355 | 1106.954 | 81313.2947 | 13.0078 | 16.17 | -3.1622
Cas 4 | 2015-02-12 | 19:30 | 39.92 | 0.61029 | 0.97359 | 79.83% | 32.46 | 29.9124 | -2.5476 | 2.0525 | 34.54% | 14.05 | 1.0375 | 38.58 | 20.08 | 5.45 | 0.99944 | 32.2824 | 6.2977 | 20.2 | 0.99981 | 32.1803 | 0.1021 | 0.0021009 | -0.12 | 2668 | 167.6354 | 1.31 | 13943.4149 | 117404.895 | 44916.9545 | 299.7231 | 0.5593 | 0.90307 | 78.64% | 1530.2805 | 1136.7118 | 82081.6262 | 13.1509 | 16.26 | -3.1091
Cas 5 | 2015-02-18 | 17:01 | 40.1 | 0.61069 | 0.97422 | 79.84% | 32.46 | 29.9867 | -2.4733 | 2.0726 | 33.49% | 14.07 | 1.0376 | 38.5477 | 19.89 | 5.42 | 0.99881 | 32.2677 | 6.28 | 20.01 | 0.99921 | 32.1645 | 0.10319 | 0.0031853 | -0.12 | 2663 | 167.3212 | 1.3 | 13903.6996 | 116376.0175 | 44513.1672 | 298.3728 | 0.56078 | 0.90545 | 78.71% | 1566.129 | 1126.8573 | 81341.8181 | 13.0109 | 16.17 | -3.1591
Test de Perf | 2015-02-18 | 16:30 | 41 | 0.60399 | 0.96354 | 79.72% | 33.18 | 30.5916 | -2.5884 | 2.1002 | 34.46% | 14 | 1.0372 | 37.9393 | 19.89 | 5.34 | 0.9988 | 31.7916 | 6.1476 | 20.01 | 0.99919 | 31.6901 | 0.10158 | 0.0015819 | -0.12 | 2663 | 167.3212 | 1.3 | 13936.5362 | 116415.49 | 44181.9422 | 297.2606 | 0.56288 | 0.90884 | 78.79% | 1579.1952 | 1103.2123 | 81602.9184 | 13.0596 | 16.17 | -3.1104
Cas 6 | 2015-02-04 | 15:47 | 40.73 | 0.5947 | 0.94872 | 79.52% | 33 | 30.4388 | -2.5612 | 1.9812 | 32.55% | 13.32 | 1.0354 | 36.2474 | 19.8 | 5.093 | 0.99848 | 30.3949 | 5.8525 | 19.92 | 0.99885 | 30.2975 | 0.097398 | -0.0026018 | -0.12 | 2553 | 160.4097 | 1.285 | 14016.2446 | 116044.7441 | 43172.0378 | 293.8436 | 0.5459 | 0.88143 | 78% | 1488.9973 | 1020.2245 | 82371.1412 | 13.1996 | 16.26 | -3.0604
Cas 7 | 2015-02-04 | 14:00 | 42.63 | 0.57264 | 0.91353 | 78.81% | 34.46 | 31.8229 | -2.6371 | 1.9405 | 31.17% | 12.7 | 1.0333 | 33.8149 | 19.71 | 4.78 | 0.99819 | 28.5961 | 5.2188 | 19.84 | 0.99858 | 28.4967 | 0.099435 | -0.00056469 | -0.13 | 2476 | 155.5717 | 1.256 | 14133.757 | 115765.0375 | 42073.5242 | 290.0811 | 0.5363 | 0.86594 | 77.47% | 1469.1257 | 928.8274 | 83170.8004 | 13.3428 | 16.35 | -3.0072
Cas 8 - redem T1 | 2015-02-11 | 14:57 | 32.07 | 0.48218 | 0.76921 | 72.84% | 28.91 | 25.2094 | -3.7006 | 0.67626 | 24.41% | 6.11 | 1.0154 | 18.9212 | 17.9 | 2.546 | 0.99488 | 16.0094 | 2.9117 | 20 | 0.99909 | 15.91 | 0.099431 | -0.00056948 | -2.1 | 1692 | 106.3115 | 1.134 | 15541.8724 | 117779.9539 | 28552.2345 | 238.9654 | 0.44488 | 0.71832 | 69.75% | 307.1781 | 316.8676 | 97863.6975 | 16.0822 | 16.62 | -0.53776
Cas 9 | 2015-02-12 | 18:23 | 46.5 | 0.57271 | 0.91364 | 78.81% | 36.9 | 34.6704 | -2.2296 | 2.2264 | 27.49% | 13.866 | 1.0354 | 35.3154 | 20.8 | 5.19 | 1.0014 | 30.1758 | 5.1395 | 20.93 | 1.0017 | 30.0769 | 0.098917 | -0.0010835 | -0.13 | 2603 | 163.5513 | 1.296 | 14245.2085 | 121520.872 | 45765.8523 | 302.5421 | 0.54059 | 0.87286 | 77.71% | 1810.849 | 1069.7158 | 85954.8841 | 13.871 | 16.8 | -2.929
0 | 0 | 0:00 | 0 | #VALUE! | #VALUE! | #VALUE! | 0 | #VALUE! | #VALUE! | #VALUE! | #VALUE! | 0 | NUM | #VALUE! | 0 | 0 | NUM | #VALUE! | #VALUE! | 20 | NUM | #VALUE! | #VALUE! | #VALUE! | -20 | 0 | 0 | 0 | NUM | NUM | #VALUE! | #VALUE! | #VALUE! | #VALUE! | #VALUE! | #VALUE! | #VALUE! | #VALUE! | #VALUE! | 0 | #VALUE!
0 | 0 | 0:00 | 0 | #VALUE! | #VALUE! | #VALUE! | 0 | #VALUE! | #VALUE! | #VALUE! | #VALUE! | 0 | NUM | #VALUE! | 0 | 0 | NUM | #VALUE! | #VALUE! | 20 | NUM | #VALUE! | #VALUE! | #VALUE! | -20 | 0 | 0 | 0 | NUM | NUM | #VALUE! | #VALUE! | #VALUE! | #VALUE! | #VALUE! | #VALUE! | #VALUE! | #VALUE! | #VALUE! | 0 | #VALUE!
0 | 0 | 0:00 | 0 | #VALUE! | #VALUE! | #VALUE! | 0 | #VALUE! | #VALUE! | #VALUE! | #VALUE! | 0 | NUM | #VALUE! | 0 | 0 | NUM | #VALUE! | #VALUE! | 20 | NUM | #VALUE! | #VALUE! | #VALUE! | -20 | 0 | 0 | 0 | NUM | NUM | #VALUE! | #VALUE! | #VALUE! | #VALUE! | #VALUE! | #VALUE! | #VALUE! | #VALUE! | #VALUE! | 0 | #VALUE!
0 | 0 | 0:00 | 0 | #VALUE! | #VALUE! | #VALUE! | 0 | #VALUE! | #VALUE! | #VALUE! | #VALUE! | 0 | NUM | #VALUE! | 0 | 0 | NUM | #VALUE! | #VALUE! | 20 | NUM | #VALUE! | #VALUE! | #VALUE! | -20 | 0 | 0 | 0 | NUM | NUM | #VALUE! | #VALUE! | #VALUE! | #VALUE! | #VALUE! | #VALUE! | #VALUE! | #VALUE! | #VALUE! | 0 | #VALUE!
0 | 0 | 0:00 | 0 | #VALUE! | #VALUE! | #VALUE! | 0 | #VALUE! | #VALUE! | #VALUE! | #VALUE! | 0 | NUM | #VALUE! | 0 | 0 | NUM | #VALUE! | #VALUE! | 20 | NUM | #VALUE! | #VALUE! | #VALUE! | -20 | 0 | 0 | 0 | NUM | NUM | #VALUE! | #VALUE! | #VALUE! | #VALUE! | #VALUE! | #VALUE! | #VALUE! | #VALUE! | #VALUE! | 0 | #VALUE!
0 | 0 | 0:00 | 0 | #VALUE! | #VALUE! | #VALUE! | 0 | #VALUE! | #VALUE! | #VALUE! | #VALUE! | 0 | NUM | #VALUE! | 0 | 0 | NUM | #VALUE! | #VALUE! | 20 | NUM | #VALUE! | #VALUE! | #VALUE! | -20 | 0 | 0 | 0 | NUM | NUM | #VALUE! | #VALUE! | #VALUE! | #VALUE! | #VALUE! | #VALUE! | #VALUE! | #VALUE! | #VALUE! | 0 | #VALUE!
0 | 0 | 0:00 | 0 | #VALUE! | #VALUE! | #VALUE! | 0 | #VALUE! | #VALUE! | #VALUE! | #VALUE! | 0 | NUM | #VALUE! | 0 | 0 | NUM | #VALUE! | #VALUE! | 20 | NUM | #VALUE! | #VALUE! | #VALUE! | -20 | 0 | 0 | 0 | NUM | NUM | #VALUE! | #VALUE! | #VALUE! | #VALUE! | #VALUE! | #VALUE! | #VALUE! | #VALUE! | #VALUE! | 0 | #VALUE!
0 | 0 | 0:00 | 0 | 0 | 0 | 0% | 0 | NUM | #VALUE! | 0 | 0% | 0 | 0 | 0 | 0 | 0 | 0 | 0 | 0 | 20 | NUM | #VALUE! | #VALUE! | #VALUE! | -20 | 0 | 0 | 0 | NUM | NUM | #VALUE! | #VALUE! | #VALUE! | #VALUE! | #VALUE! | 0 | #VALUE! | #VALUE! | #VALUE! | 0 | #VALUE!
0 | 0 | 0:00 | 0 | 0 | 0 | 0% | 0 | NUM | #VALUE! | 0 | 0% | 0 | 0 | 0 | 0 | 0 | 0 | 0 | 0 | 20 | NUM | #VALUE! | #VALUE! | #VALUE! | -20 | 0 | 0 | 0 | NUM | NUM | #VALUE! | #VALUE! | #VALUE! | #VALUE! | #VALUE! | 0 | #VALUE! | #VALUE! | #VALUE! | 0 | #VALUE!
0 | 0 | 0:00 | 0 | 0 | 0 | 0% | 0 | NUM | #VALUE! | 0 | 0% | 0 | 0 | 0 | 0 | 0 | 0 | 0 | 0 | 20 | NUM | #VALUE! | #VALUE! | #VALUE! | -20 | 0 | 0 | 0 | NUM | NUM | #VALUE! | #VALUE! | #VALUE! | #VALUE! | #VALUE! | 0 | #VALUE! | #VALUE! | #VALUE! | 0 | #VALUE!
0 | 0 | 0:00 | 0 | 0 | 0 | 0% | 0 | NUM | #VALUE! | 0 | 0% | 0 | 0 | 0 | 0 | 0 | 0 | 0 | 0 | 20 | NUM | #VALUE! | #VALUE! | #VALUE! | -20 | 0 | 0 | 0 | NUM | NUM | #VALUE! | #VALUE! | #VALUE! | #VALUE! | #VALUE! | 0 | #VALUE! | #VALUE! | #VALUE! | 0 | #VALUE!