## Sheet1
|  | Fluid |  | 10 | 10
|  | Qv | m3/h | 6310 | 6310
Isothermal Power m.R.T.ln(P2/P1) |  | m | g/s | 1286.8106 | 1072.8134
Isothermal Power P.Qv.ln(P2/P1) |  | T1 |  | 310 | 310
|  | P1 | bar abs | 6 | 5 | COMP
|  | P2 | bar abs | 19.2 | 16
|  | Pr |  | 3.2 | 3.2
|  | Vol |  | 79% | 79%
|  | Eff |  | 53% | 53%
|  | Motor |  | 96% | 96% | Turb 1
Motor
|  | Power | kW | 1899.3024 | 1582.752
|  |  | bar |  |  | Turb 1
| Turbine | % flow |  | 30% | 30%
|  | Tin | K | 40 | 40
|  | Pin | bar abs | 19 | 15.8
|  | m | g/s | 386.0432 | 321.844
|  | Pout | bar abs | 6.5 | 5.5
|  | Pr |  | 2.9231 | 2.8727
|  | Eff |  | 80% | 80%
|  | Tout | k | 28.8292 | 28.9721
|  | dH | kW | 23.0874 | 18.8981