## Sheet1
Psat | 0.13 | mbar
Pression | 20 | bar
x | 6.5e-06 | fraction molaire
m | 2 | kg/s
rho | 0.176 | kg/Nm3
Q(tot) | 40909.0909 | Nm3/h
Q(oil) | 0.26591 | Nm3/h
rho(oil) = Moil / Mair à 273,15K et 1 bar abs
Mair | 28.8 | g/mol
rho(oil/air) | 2 |  | ?????
Moil | 57.6 | g/mol
1 mol | 22.4 | L
| 11.8709 | mol/h
m | 683.7662 | g/h
Mair | 28 | g/mol
Volume | 22.4 | L
P | 20 | bar
T | 323 | K
RAPPEL calcul densité avec Masse molaire pour les gaz.
| air | N2 | He
Calcul densité | 28 | 24 | 4
densité /air | 1 | 0.85714 | 0.14286
densité g/NL | 1.25 | 1.0714 | 0.17857
desnsité (P,T) | 21.1416 | 18.1214 | 3.0202