## Feuil1
5% | AL-AT Process margin | [12 empty] | Tref | 300
Cycle 5 kW | [13 empty] | W/W | 65.6667
% Exergie | 28/04/2015 DTC Cryo | Power |  | Flow |  | Supply |  |  | Return
|  | Spec | with margin | Spec | with margin | Temperature | Pressure | Enthalpy | Temperature | Pressure | Enthalpy |  | Barycentric T |  | Supply s | Return s | Exergy | with margin
9.943% | Thermal Shields | 6250 | 6562.5 | 57.9304 | 60.8269 | 33 | 19.5 | 185.3531 | 53 | 19 | 293.2413 |  | 42.2133 |  | 13.834 | 16.4505 | 39222.7291 | 41183.8656
83.1% | 4.5K Refrigeration | 5000 | 5250 | 265.3961 | 278.6659 | 4.5 | 1.3 | 11.6298 | 4.5 | 1.3 | 30.4696 |  | #DIV/0! |  | 3.8903 | 8.0703 | 327803.0259 | 344193.1772
6.955% | 4.5K Liquefaction | 7715.1781 | 8100.937 | 5 | 5.25 | 4.5 | 1.3 | 30.4951 | 300 | 1.05 | 1573.5307 |  | 70.3621 |  | 8.0759 | 31.5103 | 27436.4242 | 28808.2454
[12 empty] | Total | #DIV/0! |  |  | Ex. Tot | 394462.1792 | 414185.2882
[16 empty] | Ex @ 4.5K | 6007.0383 | 6307.3902
Cycle 10 kW
% Exergie | 28/04/2015 DTC Cryo | Power |  | Flow |  | Supply |  |  | Return
|  | Spec | with margin | Spec | with margin | Temperature | Pressure | Enthalpy | Temperature | Pressure | Enthalpy |  | Barycentric T |  | Supply s | Return s | Exergy | with margin
9.943% | Thermal Shields | 12500 | 13125 | 115.8608 | 121.6538 | 33 | 19.5 | 185.3531 | 53 | 19 | 293.2413 |  | 42.2133 |  | 13.834 | 16.4505 | 78445.4583 | 82367.7312
83.1% | 4.5K Refrigeration | 10000 | 10500 | 530.7921 | 557.3317 | 4.5 | 1.3 | 11.6298 | 4.5 | 1.3 | 30.4696 |  | #DIV/0! |  | 3.8903 | 8.0703 | 655606.0518 | 688386.3544
6.955% | 4.5K Liquefaction | 15430.3562 | 16201.874 | 10 | 10.5 | 4.5 | 1.3 | 30.4951 | 300 | 1.05 | 1573.5307 |  | 70.3621 |  | 8.0759 | 31.5103 | 54872.8484 | 57616.4908
[12 empty] | Total | #DIV/0! |  |  | Ex. Tot | 788924.3585 | 828370.5764
[16 empty] | Ex @ 4.5K | 12014.0765 | 12614.7804
Cycle 25 kW
% Exergie | 28/04/2015 DTC Cryo | Power |  | Flow |  | Supply |  |  | Return
|  | Spec | with margin | Spec | with margin | Temperature | Pressure | Enthalpy | Temperature | Pressure | Enthalpy |  | Barycentric T |  | Supply s | Return s | Exergy | with margin
9.943% | Thermal Shields | 31250 | 32812.5 | 289.6519 | 304.1345 | 33 | 19.5 | 185.3531 | 53 | 19 | 293.2413 |  | 42.2133 |  | 13.834 | 16.4505 | 196113.6457 | 205919.3279
83.1% | 4.5K Refrigeration | 25000 | 26250 | 1326.9803 | 1393.3293 | 4.5 | 1.3 | 11.6298 | 4.5 | 1.3 | 30.4696 |  | #DIV/0! |  | 3.8903 | 8.0703 | 1639015.1296 | 1720965.8861
6.955% | 4.5K Liquefaction | 38575.8904 | 40504.6849 | 25 | 26.25 | 4.5 | 1.3 | 30.4951 | 300 | 1.05 | 1573.5307 |  | 70.3621 |  | 8.0759 | 31.5103 | 137182.121 | 144041.227
[12 empty] | Total | #DIV/0! |  |  | Ex. Tot | 1972310.8962 | 2070926.441
[16 empty] | Ex @ 4.5K | 30035.1913 | 31536.9509
5% | AL-AT Process margin | [12 empty] | Tref | 300
Cycle 5 kW | [13 empty] | W/W | 65.6667
% Exergie | 28/04/2015 DTC Cryo | Power |  | Flow |  | Supply |  |  | Return
|  | Spec | with margin | Spec | with margin | Temperature | Pressure | Enthalpy | Temperature | Pressure | Enthalpy |  | Barycentric T |  | Supply s | Return s | Exergy | with margin
10.01% | Thermal Shields | 5250 | 5512.5 | 48.6615 | 51.0946 | 33 | 19.5 | 185.3531 | 53 | 19 | 293.2413 |  | 42.2133 |  | 13.834 | 16.4505 | 32947.0925 | 34594.4471
81.66% | 4.5K Refrigeration | 4100 | 4305 | 217.6248 | 228.506 | 4.5 | 1.3 | 11.6298 | 4.5 | 1.3 | 30.4696 |  | #DIV/0! |  | 3.8903 | 8.0703 | 268798.4813 | 282238.4053
8.335% | 4.5K Liquefaction | 7715.1781 | 8100.937 | 5 | 5.25 | 4.5 | 1.3 | 30.4951 | 300 | 1.05 | 1573.5307 |  | 70.3621 |  | 8.0759 | 31.5103 | 27436.4242 | 28808.2454
[12 empty] | Total | #DIV/0! |  |  | Ex. Tot | 329181.9979 | 345641.0978
[16 empty] | Ex @ 4.5K | 5012.9238 | 5263.57
Cycle 10 kW
% Exergie | 28/04/2015 DTC Cryo | Power |  | Flow |  | Supply |  |  | Return
|  | Spec | with margin | Spec | with margin | Temperature | Pressure | Enthalpy | Temperature | Pressure | Enthalpy |  | Barycentric T |  | Supply s | Return s | Exergy | with margin
10.01% | Thermal Shields | 10500 | 11025 | 97.323 | 102.1892 | 33 | 19.5 | 185.3531 | 53 | 19 | 293.2413 |  | 42.2133 |  | 13.834 | 16.4505 | 65894.1849 | 69188.8942 | 1.0035
81.66% | 4.5K Refrigeration | 8200 | 8610 | 435.2495 | 457.012 | 4.5 | 1.3 | 11.6298 | 4.5 | 1.3 | 30.4696 |  | #DIV/0! |  | 3.8903 | 8.0703 | 537596.9625 | 564476.8106 | 8.1868
8.335% | 4.5K Liquefaction | 15430.3562 | 16201.874 | 10 | 10.5 | 4.5 | 1.3 | 30.4951 | 300 | 1.05 | 1573.5307 |  | 70.3621 |  | 8.0759 | 31.5103 | 54872.8484 | 57616.4908 | 0.83563
[12 empty] | Total | #DIV/0! |  |  | Ex. Tot | 658363.9958 | 691282.1956
[16 empty] | Ex @ 4.5K | 10025.8477 | 10527.14
Cycle 25 kW
% Exergie | 28/04/2015 DTC Cryo | Power |  | Flow |  | Supply |  |  | Return
|  | Spec | with margin | Spec | with margin | Temperature | Pressure | Enthalpy | Temperature | Pressure | Enthalpy |  | Barycentric T |  | Supply s | Return s | Exergy | with margin
10.01% | Thermal Shields | 26250 | 27562.5 | 243.3076 | 255.473 | 33 | 19.5 | 185.3531 | 53 | 19 | 293.2413 |  | 42.2133 |  | 13.834 | 16.4505 | 164735.4623 | 172972.2355
81.66% | 4.5K Refrigeration | 20500 | 21525 | 1088.1238 | 1142.53 | 4.5 | 1.3 | 11.6298 | 4.5 | 1.3 | 30.4696 |  | #DIV/0! |  | 3.8903 | 8.0703 | 1343992.4063 | 1411192.0266
8.335% | 4.5K Liquefaction | 38575.8904 | 40504.6849 | 25 | 26.25 | 4.5 | 1.3 | 30.4951 | 300 | 1.05 | 1573.5307 |  | 70.3621 |  | 8.0759 | 31.5103 | 137182.121 | 144041.227
[12 empty] | Total | #DIV/0! |  |  | Ex. Tot | 1645909.9896 | 1728205.4891
[16 empty] | Ex @ 4.5K | 25064.6191 | 26317.8501